## Res
Tobecompaired
ABS故障指示灯11.3.8
EBD电子制动力分配故障指示灯11.3.9
制动液位低指示灯
EPB驻车制动指示灯
EPB驻车制动指示灯
安全气囊故障指示灯
位置灯指示灯
SVS指示灯
发动机排放故障指示灯
ESC电子稳定控制指示灯
ESC OFF 电子稳定控制关闭指示灯
机油压力低指示灯
变速箱故障指示(红)
变速箱故障指示(黄)
高水温指示灯
燃油量低指示灯
TPMS胎压低指示灯
TPMS故障指示灯
左转向灯11.3.1
右转向灯11.3.2
远光灯11.3.4
前雾指示灯11.3.5
后雾指示灯11.3.6
白昼灯11.3.7
EPB错误
AVH状态指示灯（红）
AVH状态指示灯（绿）
EPS助力转向故障
安全带未系指示灯
| 电池充电指示 |  | 中间logo为MG
on_e1 | 安全带报警声
# | 门开报警(左前)
门开报警(右前)
门开报警(左后)
门开报警(右后)
门开报警(前舱)
门开报警(后盖)
水温提示标志
巡航指示灯
ACC指示灯(绿)
ACC指示灯(灰)
ACC错误指示灯
启停指示灯(黄)
启停指示灯(绿)
陡坡缓降指示灯(黄)
陡坡缓降指示灯(绿)
近光灯
智能远光指示灯(红)
智能远光指示灯(绿)
前碰撞预警指示灯(红)
前碰撞预警指示灯(黄)
盲点开关指示灯(黄)
盲点开关指示灯(绿)
盲点开关指示灯(红)
领航报警指示灯(灰)
领航报警指示灯(绿)
领航报警指示灯(黄)
领航报警指示灯(红)
LKA报警指示灯(红)
LKA报警指示灯(绿)
ECO状态指示灯
Sport状态指示灯
PHEV驾驶模式指示灯(EV)
PHEV驾驶模式指示灯(HEV)
PHEV驾驶模式指示灯(SAVE)
PHEV ready指示灯
PHEV 系统故障指示灯
PHEV 电机过热指示灯
PHEV 动力电池故障指示灯
PHEV 龟速行驶故障指示灯
PHEV充电连接指示灯
PHEV充电状态指示灯
AVAS状态指示灯
AEB：请制动
转向锁系统故障报警
20160601更改描述 | ESCL：转向锁卡滞，请转动方向盘
ESCL：转向锁上锁失败
ESCL：转向锁认证失败
ESCL：转向锁工作电压低
转向锁工作电压高
PEPS：未检测到钥匙
PEPS：请将钥匙靠近杯托启动
PEPS：防盗认证失败
PEPS：发动机禁止启动
请踩刹车启动
请踩离合启动
请挂入P档或N档启动
请重新上电，挂入P档驻车
同时踩下制动踏板
请系上安全带并关闭车门
请系安全带
自动变速箱过热,等候
自动变速箱过热
进入经济模式
进入运动模式
不能进入经济模式
不能进入运动模式
请挂D档
DCT操作：请把拨杆拨回至右边
DCT操作：请踩刹车
DCT操作：请按解锁键
DCT操作：请踩刹车并按解锁键
DCT操作：请静止时再入P档
定速巡航系统开启
定速巡航系统退出
定速巡航系统关闭
存在报警菜单不能激活
行驶过程中菜单不能激活
巡航系统退出
巡航系统无法激活
| 巡航系统无法激活 | 添加上续驶里程的信息，建议图片表示。
安全带未系
巡航系统无法激活
四门两盖未关闭
巡航系统无法激活
档位不在D档
巡航系统无法激活
前方无引导车
巡航系统无法激活
车速不满足
自动驻车功能开启
20160601更改描述 | 陡坡缓降准备中
陡坡缓降已启动
陡坡缓降已关闭
ESC系统关闭
保养提示：还有xxxKm需保养
请立即保养车辆
副安全气囊关闭
燃油低报警：请添加燃油
20160601更改描述 | 疲劳驾驶提醒：请注意休息
20160601更改描述 | 灯光未关
钥匙电量低
系统故障，剩余可以启动x次
IGN1继电器故障，需要维修
无钥匙启动系统故障
TPMS:传感器未学习
胎压过低
胎温过高
20160601图片更改 | 轮胎快速泄压
胎压过高
20160601图片更改 | 传感器故障
TPMS信号异常
传感器电量低
TPMS系统关闭
DCT操作：驻车失效
DCT操作：联系售后服务检查变速箱
制动液位过低
机油压力过低
超速过高，请安全驾驶
蓄电池电压过低
驻车制动未解除
发动机水温过高
安全气囊故障
减速并联系售后服务
减速停车并联系售后服务
电动助力转向故障
电子驻车系统故障
自动驻车功能故障
驻车制动功能失效
液压制动助力辅助工作不正常
液压制动助力辅助失效
坡道辅助功能故障
陡坡缓降故障
伴我回家开启
请踩离合
制动灯故障
位置灯故障
近光灯故障
转向灯故障
倒车灯故障
后雾灯故障
前方雷达功能受限
请保持安全车距
前方雷法污浊或失明
请手握方向盘
前方摄像头功能受限
限速辅助系统不可用
请清洁雷达表面
侧后雷达功能受限
请接管
主动提速
20160601修改文字描述
20160601更改描述